## Knots-Common
Knots: Common
|  |  | Width | Width | Width | Total
|  |  | Inner | Inner | Outer | Width | Width of
Index | Label |  | Square | Stripe | Stripes | of Stripe | Corner
1 | Pic 127. |  | 2.125 | 1.375 | 0 | 1.375 | 11.875
2 | Pic 19. |  | 1.625 | 0.25 | 0.34375 | 0.9375 | 8.625
3 | Pics 20, 90. |  | 1.5 | 1.5 | 0 | 1.5 | 10.5
4 | Pic 142. |  | 1.4375 | 1.4375 | 0 | 1.4375 | 10.0625
5 | Pic 80. |  | 1.375 | 0.75 | 0 | 0.75 | 7.125
6 | Pics 3, 133. |  | 1.25 | 0.25 | 0.5 | 1.25 | 8.75
7 | Pic 50. |  | 1.1875 | 0.875 | 0 | 0.875 | 7.0625
8 | Pic 128. |  | 1.125 | 0.875 | 0.34375 | 1.5625 | 9.625
9 | Pic 45. |  | 1 | 1 | 0 | 1 | 7
10 | Pic 114. |  | 0.75 | 0.75 | 0 | 0.75 | 5.25
11 | [5 empty] | 0 | 0
12 | [5 empty] | 0 | 0
1 | Input Table Row to Use
2.125 | Diameter of inner square
1.375 | Width of inner stripe | [5 empty] | Area Check
0 | Width of outer stripes | [5 empty] | 1
1.375 | Total width of stripe |  |  |  |  | Area | 141.0156
11.875 | Width of corner
|  |  | Base | Top | Strip
| Wood | Shape | Width | Width | Width | Quantity | Area
A | oak | square | 2.125 | 2.125 | 2.125 | 5 | 22.5781
B | oak | rectangle | 3.5 | 3.5 | 2.125 | 4 | 29.75
C | oak | right trapezoid (mirrors) | 3.5 | 2.125 | 1.375 | 2 | 7.7344
D | mahogany | Isoceles trapezoid | 2.125 | 2.125 | 0 | 4 | 0
E | maple | Isoceles trapezoid | 4.875 | 2.125 | 1.375 | 4 | 19.25
F | mahogany | Isoceles trapezoid | 4.875 | 4.875 | 0 | 4 | 0
G | mahogany | right trapezoid | 2.125 | 2.125 | 0 | 4 | 0
H | maple | right trapezoid | 3.5 | 2.125 | 1.375 | 4 | 15.4688
I | mahogany | right trapezoid | 3.5 | 3.5 | 0 | 4 | 0
J | mahogany | right trapezoid | 5.625 | 5.625 | 0 | 4 | 0
K | maple | right trapezoid | 7 | 5.625 | 1.375 | 4 | 34.7188
L | mahogany | right trapezoid | 7 | 7 | 0 | 4 | 0
Phantom |  | right trapezoid | 4.875 | 3.5 | 1.375 | 2 | 11.5156
[6 empty] | Sum | 141.0156
Note on F2: Set to 0 when only a single strip.